## Sheet1
Name | results | units
var[L-Lactate] | 1000 | kg/h
var[ace_P_acn] | 18.9161 | kg/h | bioreactor
var[prop_P_acn] | 509.2292 | kg/h | 32.6822 | euro
var[water_P_acn] | 12032.8255 | kg/h | 42.32 | g/l
var[bm_P_acn] | 253.3566 | kg/h
var[ace_P_acn_sep1] | 18.9161 | kg/h | 15.681
var[prop_P_acn_sep1] | 509.2292 | kg/h | 705.645
var[water_P_acn_sep1] | 12032.8255 | kg/h
var[bm_P_acn_sep2] | 253.3566 | kg/h
var[P_acn_mass_entering] | 1000 | kg/h |  |  | var[energy_consumption_P_acn] | 0.5 | kWh
var[energy_consumption_P_acn] | 0.5 | kWh |  |  | var[cost_utility_energy_P_acn] | 0.1 | euro | utilities | 0.1
var[cost_utility_energy_P_acn] | 0.1 | euro |  |  | var[waste_P_acn] | 253.3566 | kg/h | waste | 32.683
var[pH_open_fermentation] | 5 | (-)
var[ace_liq_liq_ext_sep1] | 18.5377 | kg/h |  |  | var[cost_utility_chemicals_liq_liq_ext] | 13.5 | euro | ut chemical | 13.5
var[prop_liq_liq_ext_sep1] | 504.1369 | kg/h |  |  | var[energy_consumption_liq_liq_ext] | 1419.3897 | kwh | ut energy | 283.8779 | Bioreactor (acnes) | 32.783
var[Hoc_liq_liq_ext_sep1] | 0.291 | kg/h |  |  | var[cost_utility_energy_liq_liq_ext] | 283.8779 | euro | waste | 1.5289 | Liq_liq extraction | 298.9068
var[ace_liq_liq_ext_sep2] | 0.37832 | kg/h |  |  | var[waste_liq_liq_ext] | 12038.3051 | kg/h |  |  | Distiliation unit 3 | 64.6393
var[prop_liq_liq_ext_sep2] | 5.0923 | kg/h
var[Hoc_liq_liq_ext_sep2] | 0.009 | kg/h
var[water_liq_liq_ext_sep2] | 12032.8255 | kg/h |  |  | var[cost_utility_energy_Distilation_3] | 64.6393 | euro | utilities
var[ace_liq_liq_ext_mix] | 18.9161 | kg/h | [5 empty] | waste | 0
var[prop_liq_liq_ext_mix] | 509.2292 | kg/h
var[water_liq_liq_ext_mix] | 12032.8255 | kg/h
var[Hoc_liq_liq_ext] | 0.3 | kg/h
var[liq_liq_ext_mass_entering] | 12560.9707 | kg/h | [9 empty] | 15.2806
var[cost_utility_chemicals_liq_liq_ext] | 13.5 | euro
var[energy_consumption_liq_liq_ext] | 1419.3897 | kwh
var[cost_utility_energy_liq_liq_ext] | 283.8779 | euro
var[ace_Distilation_3_sep1] | 17.6109 | kg/h
var[prop_Distilation_3_sep1] | 25.2068 | kg/h
var[ace_Distilation_3_sep2] | 0.92689 | kg/h
var[prop_Distilation_3_sep2] | 478.93 | kg/h
var[ace_Distilation_3_mix] | 18.5377 | kg/h
var[prop_Distilation_3_mix] | 504.1369 | kg/h
var[Distilation_3_mass_entering] | 522.6746 | kg/h
var[x_F_Distilation_3] | 0.035467 | %
var[energy_consumption_Distilation_3] | 323.1963 | kWh
var[cost_utility_energy_Distilation_3] | 64.6393 | euro
var[ACETATE] | 17.6109 | kg/h
var[PROPIONATE] | 478.93 | kg/h
var[waste_P_acn] | 253.3566 | kg/h
var[waste_liq_liq_ext] | 12038.3051 | kg/h
var[cost_waste] | 34.2119 | euro |  | cost_waste | 34.2119 | euro
var[GREV] | 1088.1591 | euro |  | Raw_material_cost | 360 | euro
var[Raw_material_cost] | 360 | euro |  | Utility_cost | 362.1172 | euro
var[Utility_cost] | 362.1172 | euro |  | OPEX | 756.3291 | euro
var[OPEX] | 756.3291 | euro
boolVar[y_acn] | 1 |  |  | var[GREV] | 1088.1591 | euro
boolVar[y_liq_liq] | 1
boolVar[y_L-Lactate_carbon_source] | 1
objectiveValue | 331.83 | EURO/h